## Hala nova
R.br. | Opis | Jedinica mjere | Količina | Jedinična cijena | Ukupno | Napomena: Nije dopušteno mijenjati OPIS niti JEDINICU MJERE niti KOLIČINU
1. PRIPREMNI RADOVI
1.1. | Iskolčenje građevine s kontrolom iskolčenja (osno i visinski) tijekom izvođenja radova.
Obračun po m2 iskolčene građevine
|  | m2 | 100 |  | 0
1.2. | Strojno rezanje i ukalanjanje postojeće betonske podleoge s utovaro uklonjenog materijala i odvozom na gradilišnu deponiju
Obračun po m3 uklonjenog betona
|  | m3 | 20 |  | 0
| UKUPNO PRIPREMNI RADOVI |  |  |  | 0
2. ZEMLJANI RADOVI
2.1. | Strojni i ručni iskop zemljanog materijala B i C kategorije za temelje građevine do projektom određene kote dubine iskopa s utovarom iskopanog materijala u kamion i odvozom na gradilišnu deponiju. Prosječna dubina iskopa do 1,30 m. Iskop temeljne trake uz postojeći objekt vršiti u kampadama.
Obračun po m3 iskopanog i odveženog materijala.
|  | m3 | 29 |  | 0
2.2. | Strojni i ručni iskop zemljanog materijala B i C kategorije za tampon podne ploče građevine do projektom određene kote dubine iskopa s utovarom iskopanog materijala u kamion i odvozom na gradilišnu deponiju. Prosječna dubina iskopa do 0,30 m.
Obračun po m3 iskopanog i odveženog materijala.
|  | m3 | 30 |  | 0
2.3. | Dobava i ugradnja kamena frakcije 0-32 mm kao tampon sloja podne ploče s mehaničkim zbijanjem.
Obračun po m3 ugrađenog i zbijenog sloja kamena.
|  | m3 | 37.5 |  | 0
| UKUPNO ZEMLJANI RADOVI |  |  |  | 0
3. BETONSKI I ARMIRANO-BETONSKI RADOVI
1 | Dobava i ugradnja betona klase C25/30 u temeljne grede konstrukcije hala. Betoniranje u zemlji
- beton
|  | m3 | 29 |  | 0
- armatura rebrasta (B500)
|  | kg | 675 |  | 0
2 | Betoniranje podne ploče debljine 20 cm betonom klase C25/30 s obradom podne površne zaglađivanjem.
- beton
|  | m3 | 320 |  | 0
- armaturna mreža (MAG Q335) - dvoslojna
|  | kg | 6200 |  | 0
- oplata daščana jednostrana
|  | m2 | 9 |  | 0
3. | Dobava materijala i izrada dilatacijske reške od ekstrudiranog polistirena na spoju dva građevinska objekta, visine do 0,30 cm. Obračun po m | m | 16.25 |  | 0
| UKUPNO BETONSKI RADOVI |  |  |  | 0
4. MONTAŽERSKI RADOVI
1 | Nabava materijala, izrada i ugradnja anker stopa od čelika kvalitete S355J2. Anker ploča dimenzije 400/400/10 s ankerima 4xØ20 l = 400
Obračun po komadu ugrađene anker stope. (12,50 kg/kom)
|  | kg | 100 |  | 0
2 | Montaža okvira čelične hale koja se sastoji od čeličnih nosča HEB 260 i HEB 180, čeličnih greda IPE 330 i IPE 160 sve kvalitete S355J2. Spoj čelične grede s čeličnim stupovima izvodi se vijcima kvalitete 8.8. Sve elemente i spojna sredstva na gradilištu dobavlja Investitor. Cijenom obuhvatiti unutrašnji transport čeličnih elemenata (vertikalno i horizontalno), montažu konstrukcije na postavljene anker ploče u varenoj izvedbi, skele, podupore i zaštitne mreže. Sve radove izvesti sukladno pravilima struke uz osiguranu kontrolu izrade konstrukcije uz punu primjenu mjera zaštit na radu na visini. Obračun po kg montirane konstrukcije.
| HEB 260 | kg | 3425 |  | 0
| HEB 180 | kg | 475 |  | 0
| IPE 330 | kg | 1280 |  | 0
| IPE 160 | kg | 985 |  | 0
| 160/80/4,5 | kg | 1945 |  | 0
| spreg (fi24 mm) | kg | 305 |  | 0
3 | Nabava, dobava i montaža IZO panela s ispunom od pliuretanske pjene debljine 120 mm u boji po izboru investitora
|  | m2 | 135 |  | 0
4 | Nabava, dobava i ugradnja električnih rolo vrata u boji po izboru investitora dimenzije otvora 4,00 x 4,00 m. Obračun po koma ugrađenih vrata
|  | kom | 1 |  | 0
5 | Nabava, dobava i ugradnja ulaznih/protupožarnih/ PVC vrata dimenzije 100x220 cm. Obračun po kom
|  | kom | 1 |  | 0
| UKUPNO MONTAŽERSKI RADOVI |  |  |  | 0
5. LIMARSKI RADOVI
1 | Nabava materijala i izrada opšavnog lima RŠ 60-80 cm na spojevima krovova hala s postojećim građevinama. Obračun po m.
|  | m | 16.25 |  | 0
2 | Izrada završnog opšava zabatnih zidova hala pocinčanim limom u boji po izboru investitora, RŠ do 50 cm. Obračun po m
| HALA 1 | m | 13 |  | 0
3 | Izrada i postavljanje limenih oluka i olučnih cijevi RŠ do 50 cm s spajanjem na postojeću kanalizacijsku mrežu. Obračun po m
|  | m | 25 |  | 0
4 | Nabava i ugradnja olučnih koljena i spojeva s kanalizacijom. Obračun po kom
|  | kom | 6 |  | 0
| UKUPNO LIMARSKI RADOVI |  |  |  | 0
6. VODOVOD I KANALIZACIJA
6.1. | Dobava i montaža kvalitetnih tlačnih PPR vodovodnih cijevi (za radni tlak od 10 bara) za sanitarnu pitku vodu bez propuštanja na spojevima i pada tlaka na manometru (za hladnu i toplu sanitarnu vodu,cirkulacijskog voda), zajedno sa pripadajućim spojnim elementima - fitinzima, brtvenim materijalom, zidnim pločama, učvršćenjima i zavješenjima, te kvalitetnom odgovarajućom standardnom izolacijom s pripadajućim spojnim elementima - fitinzima (prilagođenim ventilima) i odgovarajućom izolacijom, uz obavezan atest cijevi i spoja.
| DN 20mm - Ø25mm | m' | 20 |  | 0
| DN 25mm - Ø32mm | m' | 10 |  | 0
6.2. | Nabava, doprema i ugradnja PVC cijevi obodne čvrstoće SN-8, za vanjsku odvodnju. Stavka obuhvaća ugradnju cijevi sa svim potrebni spojnim i montažnim materijalom.
| Ø110 mm (DN100) | m' | 5 |  | 0
| Ø160 mm (DN150) | m' | 25 |  | 0
| UKUPNO VODOVOD I KANALIZACIJA |  |  |  | 0
R E K A P I T U L A C I J A
| 1. PRIPREMNI RADOVI |  |  | 0
| 2. ZEMLJANI RADOVI |  |  | 0
| 3. BETONSKI I ARMIRANO-BETONSKI RADOVI |  |  | 0
| 4. MONTAŽERSKI RADOVI |  |  | 0
| 5. LIMARSKI RADOVI |  |  | 0
| 6. VODOVOD I KANALIZACIJA |  |  |  | 0
| UKUPNO: |  |  | 0
| PDV |  |  | 0
| SVEUKUPNO |  |  | 0
U Belom Manastiru, lipanj 2023. godine
SASTAVIO:
Aleksandar Belić, dipl.ing.građ.